## df
Identifier | Vegetation | Cstock_Total
S22 | DWS | 68.16
S23 | DWS | 58.27
S31 | SSF | 92.57
S32 | DWS | 61.6
S33 | DWS | 65.59
S34 | DWS | 64.78
S41 | DWS | 55.37
S42 | DA | 38.44
S43 | DA | 56.45
S44 | DA | 63.93
S51 | DWS | 120.62
S52 | DA | 49
S53 | DA | 55.41
S54 | DA | 30.61
S55 | DA | 57.82
S62 | DWS | 63.07
S63 | DA | 78.65
S65 | DA | 60.66
S71 | SSF | 115.14
S72 | SSF | 40.63
S73 | DWS | 75.91
S81 | SSF | 96.52
S82 | SSF | 118.06
S83 | DWS | 72.17
S91 | DWS | 73.04
S92 | DWS | 77.44
S93 | DWS | 60.87
S101 | DWS | 88.62
S102 | SSF | 92.98
S103 | DWS | 83.21

## df1
Identifier | Vegetation | Depth | Sand | Silt | Clay | B | Cu | Fe | Mn | Zn | pH | OM | P | S | Ca | Mg | K | Al | N15 | N | C13 | C | C/N | H+Al | SB | CTC | V | m | Coord_X | Coord_Y | Coord_Z | BD | Cstock
22 | DWS | P20 | 0.91 | 0.027 | 0.063 | 0.23 | 0.5 | 18.1 | 1.7 | 0.1 | 4.44 | 12.4 | 3.3 | 12.2 | 2.8 | 3 | 1.06 | 6.3 | 4.39 | 0.06 | -26.17 | 0.71 | 12.76 | 35.7 | 6.9 | 42.6 | 16 | 48 | 704787 | 7529115 | 533 | 1.57 | 22.33
23 | DWS | P20 | 0.913 | 0.024 | 0.063 | 0.23 | 0.8 | 70.1 | 2.4 | 0.1 | 4.01 | 15 | 3.1 | 15.7 | 0.3 | 1.8 | 1.41 | 11.9 | 4.15 | 0.05 | -26.37 | 0.59 | 12.98 | 42.7 | 3.5 | 46.2 | 8 | 77 | 704912 | 7529061 | 540 | 1.54 | 18.27
31 | SSF | P20 | 0.881 | 0.018 | 0.101 | 0.33 | 0.8 | 17.4 | 1.3 | 0.2 | 4.94 | 18.4 | 8 | 9.4 | 24.1 | 8.9 | 1.88 | 0.5 | 3.34 | 0.07 | -26.33 | 0.98 | 13.26 | 26.8 | 34.9 | 61.7 | 57 | 1 | 704494 | 7528901 | 534 | 1.76 | 34.52
32 | DWS | P20 | 0.872 | 0.015 | 0.113 | 0.21 | 0.7 | 41.7 | 2.5 | 0.2 | 4.11 | 12.4 | 4.4 | 13.2 | 2.6 | 2.7 | 1.37 | 8.4 | 5.73 | 0.05 | -25.01 | 0.62 | 13.2 | 38 | 6.7 | 44.7 | 15 | 56 | 704773 | 7528860 | 534 | 1.54 | 19.18
33 | DWS | P20 | 0.91 | 0.027 | 0.063 | 0.21 | 0.5 | 26.9 | 1.7 | 0.1 | 4.16 | 12 | 4.2 | 10.9 | 0.9 | 2.1 | 0.65 | 8.2 | 4.17 | 0.06 | -26.15 | 0.77 | 12.51 | 37.2 | 3.7 | 40.9 | 9 | 69 | 704939 | 7528871 | 541 | 1.54 | 23.84
34 | DWS | P20 | 0.912 | 0.025 | 0.063 | 0.27 | 0.7 | 93.4 | 2.5 | 0.2 | 3.94 | 13.7 | 3.5 | 15.1 | 1.1 | 1.8 | 0.86 | 11.2 | 3.95 | 0.04 | -26.44 | 0.59 | 13.9 | 40.9 | 3.8 | 44.7 | 8 | 75 | 705097 | 7528875 | 556 | 1.55 | 18.3
41 | DWS | P20 | 0.898 | 0.027 | 0.075 | 0.27 | 0.9 | 28.8 | 4.2 | 0.1 | 4.07 | 12.4 | 3.8 | 13.1 | 2.1 | 2.2 | 1.48 | 10.2 | 3.97 | 0.05 | -26.14 | 0.58 | 11.68 | 38.8 | 5.8 | 44.6 | 13 | 64 | 704436 | 7528669 | 541 | 1.56 | 18.09
42 | DA | P20 | 0.938 | 0.012 | 0.05 | 0.15 | 1.9 | 126.4 | 1.5 | 0.3 | 4.04 | 13.7 | 4.9 | 8.7 | 1.9 | 0.8 | 0.79 | 7.9 | 4.02 | 0.05 | -16.04 | 0.64 | 13.08 | 37.6 | 3.5 | 41.1 | 8 | 69 | 704762 | 7528639 | 549 | 1.55 | 19.9
43 | DA | P20 | 0.864 | 0.01 | 0.126 | 0.18 | 4.5 | 279.7 | 1.2 | 1.3 | 4.1 | 21 | 5.3 | 8.4 | 10.4 | 1.4 | 0.74 | 11.3 | 5.26 | 0.07 | -15.74 | 1.02 | 15.16 | 67.8 | 12.5 | 80.3 | 16 | 47 | 704897 | 7528697 | 532 | 1.58 | 32.24
44 | DA | P20 | 0.877 | 0.022 | 0.101 | 0.21 | 0.6 | 41.6 | 3.3 | 0.2 | 4.13 | 19 | 3.1 | 9.3 | 3.3 | 3.5 | 0.73 | 9 | 3.99 | 0.05 | -22.37 | 0.73 | 14.67 | 43.6 | 7.5 | 51.1 | 15 | 54 | 705116 | 7528688 | 553 | 1.55 | 22.75
51 | DWS | P20 | 0.753 | 0.023 | 0.224 | 0.24 | 9.1 | 291.9 | 3.5 | 0.4 | 3.67 | 41.4 | 6 | 9 | 0.7 | 1.4 | 1.14 | 31.9 | 4.43 | 0.19 | -17.88 | 2.93 | 15.39 | 63.25 | 36.75 | 144.8 | 3.2 | 148 | 704597 | 7528521 | 527 | 1.44 | 84.54
52 | DA | P20 | 0.899 | 0.026 | 0.075 | 0.16 | 0.6 | 16.4 | 1.6 | 0.1 | 4.21 | 8 | 3.5 | 10.7 | 3 | 2.9 | 0.99 | 5.3 | 5.02 | 0.04 | -17.38 | 0.43 | 11.7 | 25.5 | 6.9 | 32.4 | 21 | 43 | 704739 | 7528490 | 536 | 1.56 | 13.5
53 | DA | P20 | 0.896 | 0.029 | 0.075 | 0.17 | 0.5 | 8.6 | 2.5 | 0.1 | 4.68 | 10.4 | 3.3 | 8.8 | 7 | 6.4 | 1.94 | 1.4 | 4.94 | 0.05 | -19.21 | 0.67 | 12.36 | 24.9 | 15.3 | 40.2 | 38 | 8 | 704923 | 7528491 | 541 | 1.63 | 21.74
54 | DA | P20 | 0.902 | 0.023 | 0.075 | 0.14 | 0.5 | 14.4 | 0.9 | 0.1 | 4.5 | 8.3 | 1.3 | 9 | 6.6 | 3.3 | 1.24 | 3.2 | 3.99 | 0.03 | -20.7 | 0.39 | 11.8 | 23.2 | 11.1 | 34.3 | 32 | 22 | 705123 | 7528477 | 547 | 1.6 | 12.49
55 | DA | P20 | 0.916 | 0.021 | 0.063 | 0.16 | 0.6 | 22.4 | 2.5 | 0.2 | 4.16 | 11.7 | 4 | 11.7 | 2.6 | 2.5 | 0.6 | 7.4 | 5.17 | 0.05 | -19.98 | 0.62 | 12.87 | 36.8 | 5.7 | 42.5 | 13 | 56 | 705373 | 7528492 | 555 | 1.56 | 19.4
62 | DWS | P20 | 0.89 | 0.022 | 0.088 | 0.2 | 0.5 | 38.6 | 3.6 | 0.2 | 4.06 | 13.4 | 4.2 | 14.7 | 1 | 2.3 | 1.4 | 10.2 | 3.14 | 0.05 | -26.47 | 0.66 | 12.19 | 40.5 | 4.7 | 45.2 | 10 | 68 | 704659 | 7528300 | 550 | 1.54 | 20.38
63 | DA | P20 | 0.864 | 0.023 | 0.113 | 0.19 | 0.6 | 47 | 2.3 | 0.1 | 4.15 | 12.7 | 3.8 | 11.3 | 4.4 | 2.2 | 1.01 | 7.5 | 4.9 | 0.05 | -17.33 | 0.7 | 12.79 | 35.3 | 7.6 | 42.9 | 18 | 50 | 704901 | 7528334 | 551 | 1.55 | 21.75
65 | DA | P20 | 0.92 | 0.03 | 0.05 | 0.18 | 0.7 | 30 | 2.1 | 0.5 | 4.27 | 13 | 4.4 | 9.3 | 7.1 | 1.4 | 1.31 | 4.6 | 6.81 | 0.06 | -17.98 | 0.71 | 12.13 | 31.8 | 9.8 | 41.6 | 24 | 32 | 705302 | 7528336 | 557 | 1.6 | 22.74
71 | SSF | P20 | 0.859 | 0.014 | 0.127 | 0.28 | 0.7 | 14.8 | 4.9 | 0.1 | 4.47 | 11.7 | 3.5 | 14.5 | 6.4 | 6.2 | 3.54 | 6.3 | 3.75 | 0.1 | -26.44 | 1.28 | 13.08 | 44 | 16.1 | 60.1 | 27 | 28 | 704580 | 7528058 | 545 | 1.6 | 41.07
72 | SSF | P20 | 0.927 | 0.023 | 0.05 | 0.23 | 0.4 | 21.7 | 7.3 | 0.2 | 4.18 | 9.4 | 3.5 | 15.2 | 7.4 | 4.2 | 1.27 | 4 | 3.56 | 0.03 | -26.42 | 0.39 | 11.25 | 23.6 | 12.9 | 36.5 | 35 | 24 | 704758 | 7528111 | 547 | 1.62 | 12.69
73 | DWS | P20 | 0.911 | 0.026 | 0.063 | 0.24 | 0.4 | 19.4 | 2.6 | 0.1 | 4.3 | 14.4 | 4.2 | 14.2 | 4.7 | 4.3 | 1.04 | 6 | 3.53 | 0.06 | -26.9 | 0.79 | 12.31 | 34.9 | 10 | 44.9 | 22 | 37 | 704926 | 7528077 | 558 | 1.59 | 25.21
81 | SSF | P20 | 0.9 | 0.025 | 0.075 | 0.38 | 0.4 | 11.8 | 4.7 | 0.4 | 4.99 | 16.4 | 5.3 | 10.1 | 19.4 | 10.5 | 2.28 | 0.1 | 4.02 | 0.09 | -26.93 | 1.04 | 12.03 | 26 | 32.2 | 58.2 | 55 | 0 | 704481 | 7527857 | 540 | 1.75 | 36.47
82 | SSF | P20 | 0.946 | 0.016 | 0.038 | 0.23 | 0.4 | 57.9 | 3 | 0.2 | 4.19 | 21.4 | 4.4 | 16.3 | 5.1 | 3 | 1.22 | 10.3 | 2.63 | 0.07 | -27.27 | 1.15 | 15.5 | 54.4 | 9.3 | 63.7 | 15 | 52 | 704701 | 7527877 | 574 | 1.59 | 36.78
83 | DWS | P20 | 0.877 | 0.023 | 0.101 | 0.29 | 0.4 | 28.2 | 3.7 | 0.2 | 4.14 | 17 | 4.4 | 12 | 3.6 | 3.7 | 1.13 | 8.5 | 3.66 | 0.05 | -26.37 | 0.75 | 13.71 | 43.1 | 8.4 | 51.5 | 16 | 50 | 704919 | 7527957 | 563 | 1.56 | 23.47
91 | DWS | P20 | 0.956 | 0.019 | 0.025 | 0.19 | 0.5 | 43.5 | 4.2 | 0.2 | 3.95 | 10.7 | 4.2 | 12.6 | 3.1 | 3.9 | 0.92 | 10.3 | 4.33 | 0.05 | -26 | 0.64 | 13.4 | 40.5 | 7.9 | 48.4 | 16 | 57 | 704545 | 7527694 | 556 | 1.6 | 20.48
92 | DWS | P20 | 0.862 | 0.012 | 0.126 | 0.28 | 0.4 | 47.7 | 1.5 | 0.1 | 4.07 | 14.4 | 4.6 | 12.2 | 1.1 | 2.3 | 1.25 | 9.9 | 4.12 | 0.05 | -25.71 | 0.71 | 13.96 | 43.1 | 4.7 | 47.8 | 10 | 68 | 704724 | 7527676 | 569 | 1.52 | 21.65
93 | DWS | P20 | 0.886 | 0.013 | 0.101 | 0.3 | 0.3 | 165.4 | 1.3 | 0.1 | 3.64 | 13.7 | 4.2 | 13.6 | 0.1 | 0.6 | 0.61 | 16.4 | 3.55 | 0.05 | -25.69 | 0.73 | 13.99 | 61.7 | 1.3 | 63 | 2 | 93 | 704896 | 7527614 | 589 | 1.51 | 22.07
101 | DWS | P20 | 0.903 | 0.022 | 0.076 | 0.26 | 0.6 | 29.3 | 1.5 | 0.1 | 4.32 | 16 | 3.8 | 13.6 | 2.6 | 6 | 2.17 | 6.2 | 3.86 | 0.07 | -26.11 | 0.85 | 12.85 | 36.4 | 10.8 | 47.2 | 23 | 37 | 704503 | 7527507 | 562 | 1.59 | 27.1
102 | SSF | P20 | 0.929 | 0.021 | 0.05 | 0.24 | 0.5 | 91.1 | 1.7 | 0.2 | 3.88 | 12 | 5.5 | 13.5 | 1.1 | 2.1 | 1.42 | 14.4 | 3.78 | 0.06 | -27.37 | 0.79 | 12.57 | 52.7 | 4.6 | 57.3 | 8 | 76 | 704689 | 7527496 | 575 | 1.56 | 24.67
103 | DWS | P20 | 0.908 | 0.017 | 0.075 | 0.23 | 0.3 | 63.9 | 1.2 | 0.1 | 3.93 | 18.7 | 3.8 | 15.1 | 0.6 | 1.3 | 0.88 | 14.4 | 4.3 | 0.06 | -25.87 | 0.87 | 13.9 | 57.3 | 2.8 | 60.1 | 5 | 84 | 704864 | 7527502 | 593 | 1.53 | 26.7

## df2
Identifier | Vegetation | Depth | Sand | Silt | Clay | B | Cu | Fe | Mn | Zn | pH | OM | P | S | Ca | Mg | K | Al | N15 | N | C13 | C | C/N | H+Al | SB | CTC | V | m | Coord_X | Coord_Y | Coord_Z | BD | Cstock
22,1 | DWS | P40 | 0.941 | 0.034 | 0.025 | 0.23 | 0.6 | 16.3 | 1.6 | 0.1 | 4.19 | 12.4 | 4.2 | 9.4 | 1.1 | 2.4 | 0.67 | 8 | 5.06 | 0.04 | -25.37 | 0.48 | 12.37 | 43.6 | 4.2 | 47.8 | 9 | 66 | 704787 | 7529115 | 533 | 1.57 | 15.11
23,1 | DWS | P40 | 0.923 | 0.027 | 0.05 | 0.22 | 0.7 | 28.7 | 1.9 | 0.1 | 3.92 | 8.7 | 2 | 8.7 | 0.1 | 1.1 | 0.73 | 10.9 | 6.02 | 0.03 | -24.36 | 0.42 | 12.64 | 36 | 1.9 | 37.9 | 5 | 85 | 704912 | 7529061 | 540 | 1.54 | 12.97
31,1 | SSF | P40 | 0.872 | 0.015 | 0.113 | 0.28 | 1.1 | 21.1 | 1.6 | 0.2 | 4.75 | 15.4 | 5.1 | 10 | 16.3 | 6.6 | 1.52 | 1.3 | 3.94 | 0.06 | -26.69 | 0.79 | 13.56 | 29.8 | 24.4 | 54.2 | 45 | 5 | 704494 | 7528901 | 534 | 1.67 | 26.52
32,1 | DWS | P40 | 0.908 | 0.017 | 0.075 | 0.24 | 0.8 | 38.4 | 1.9 | 0.1 | 4 | 11.7 | 3.1 | 10.6 | 1.3 | 1.7 | 1.09 | 9.6 | 6.28 | 0.03 | -24.45 | 0.44 | 13.38 | 39.2 | 4.1 | 43.3 | 9 | 70 | 704773 | 7528860 | 534 | 1.54 | 13.62
33,1 | DWS | P40 | 0.876 | 0.023 | 0.1 | 0.18 | 0.5 | 29.6 | 1.5 | 0.1 | 4.06 | 11 | 2.4 | 10.3 | 0.6 | 1.8 | 0.47 | 8.3 | 5.62 | 0.04 | -25.13 | 0.52 | 13.5 | 32.8 | 2.9 | 35.7 | 8 | 74 | 704939 | 7528871 | 541 | 1.52 | 15.87
34,1 | DWS | P40 | 0.928 | 0.022 | 0.05 | 0.23 | 0.7 | 49.6 | 1.6 | 0.1 | 3.98 | 11.7 | 3.3 | 12.3 | 0.8 | 1.3 | 1 | 9.7 | 5.25 | 0.04 | -25.97 | 0.54 | 13.85 | 33.8 | 3.1 | 36.9 | 8 | 76 | 705097 | 7528875 | 556 | 1.55 | 16.77
41,1 | DWS | P40 | 0.837 | 0.038 | 0.126 | 0.2 | 0.9 | 17.6 | 3 | 0.1 | 4.03 | 9.7 | 1.8 | 11.6 | 0.8 | 1.3 | 0.78 | 8.4 | 6.48 | 0.03 | -24.76 | 0.37 | 12.12 | 31.8 | 2.9 | 34.7 | 8 | 74 | 704436 | 7528669 | 541 | 1.51 | 11.21
42,1 | DA | P40 | 0.924 | 0.026 | 0.05 | 0.14 | 1.5 | 50.5 | 0.6 | 0.1 | 4.07 | 8.3 | 1.8 | 7.7 | 0.6 | 0.5 | 0.57 | 5.3 | 4.38 | 0.02 | -16.17 | 0.3 | 13.48 | 23.6 | 1.7 | 25.3 | 7 | 76 | 704762 | 7528639 | 549 | 1.54 | 9.26
43,1 | DA | P40 | 0.909 | 0.016 | 0.075 | 0.15 | 3.2 | 106.2 | 0.8 | 0.7 | 4.11 | 11.7 | 2.6 | 7.8 | 5.5 | 1 | 3.58 | 5.5 | 5.14 | 0.03 | -16.05 | 0.43 | 15.12 | 32.4 | 10.1 | 42.5 | 24 | 35 | 704897 | 7528697 | 532 | 1.59 | 13.7
44,1 | DA | P40 | 0.865 | 0.035 | 0.1 | 0.18 | 0.8 | 35.5 | 2.4 | 0.1 | 4 | 12.7 | 4.2 | 7.8 | 2.7 | 2.8 | 0.54 | 8.5 | 5.48 | 0.04 | -21.87 | 0.54 | 13.71 | 39.6 | 6 | 45.6 | 13 | 58 | 705116 | 7528688 | 553 | 1.54 | 16.73
51,1 | DWS | P40 | 0.859 | 0.016 | 0.125 | 0.16 | 3.4 | 53.7 | 2 | 0.1 | 3.88 | 13 | 2 | 9.7 | 0.5 | 0.8 | 0.49 | 8 | 4.44 | 0.04 | -18.19 | 0.6 | 15.63 | 30.8 | 1.8 | 32.6 | 5 | 82 | 704597 | 7528521 | 527 | 1.5 | 18.06
52,1 | DA | P40 | 0.852 | 0.023 | 0.125 | 0.19 | 0.6 | 13.2 | 1.6 | 0.1 | 4.12 | 8 | 4.2 | 8.1 | 2.1 | 1.4 | 0.52 | 7.4 | 6.38 | 0.03 | -18.25 | 0.36 | 11.62 | 26.3 | 4 | 30.3 | 13 | 65 | 704739 | 7528490 | 536 | 1.52 | 10.97
53,1 | DA | P40 | 0.885 | 0.015 | 0.101 | 0.15 | 0.8 | 7.3 | 4.9 | 0.1 | 4.16 | 8.7 | 2.4 | 8.3 | 2.6 | 2.4 | 1.25 | 5.9 | 7.18 | 0.03 | -18.74 | 0.31 | 11.35 | 23.6 | 6.3 | 29.9 | 21 | 49 | 704923 | 7528491 | 541 | 1.55 | 9.63
54,1 | DA | P40 | 0.876 | 0.024 | 0.1 | 0.16 | 0.8 | 11.5 | 0.4 | 0.1 | 4.41 | 4.3 | 2.4 | 8.8 | 5 | 2.2 | 1.02 | 2.7 | 5.87 | 0.02 | -19.51 | 0.19 | 11.71 | 45 | 8.2 | 53.2 | 15 | 25 | 705123 | 7528477 | 547 | 1.56 | 5.96
55,1 | DA | P40 | 0.827 | 0.023 | 0.15 | 0.15 | 0.8 | 23.3 | 1.5 | 0.1 | 4.01 | 7.3 | 2.6 | 9 | 0.5 | 0.9 | 0.27 | 8.9 | 6.66 | 0.03 | -19.76 | 0.37 | 12.64 | 32.4 | 1.7 | 34.1 | 5 | 84 | 705373 | 7528492 | 555 | 1.49 | 11.05
62,1 | DWS | P40 | 0.835 | 0.015 | 0.151 | 0.19 | 0.8 | 28.9 | 3 | 0.1 | 4.03 | 11.4 | 2.6 | 9.7 | 0.5 | 2.1 | 0.86 | 10.5 | 4.85 | 0.03 | -25.57 | 0.43 | 12.59 | 39.2 | 3.5 | 42.7 | 8 | 75 | 704659 | 7528300 | 550 | 1.5 | 12.95
63,1 | DA | P40 | 0.883 | 0.017 | 0.101 | 0.19 | 0.7 | 44.2 | 2.1 | 0.1 | 4.13 | 12.7 | 4 | 9.4 | 4.6 | 1.7 | 0.82 | 7.8 | 5.45 | 0.06 | -17.59 | 0.75 | 12.79 | 38 | 7.1 | 45.1 | 16 | 52 | 704901 | 7528334 | 551 | 1.55 | 23.32
65,1 | DA | P40 | 0.886 | 0.013 | 0.101 | 0.25 | 0.6 | 20 | 1.1 | 0.2 | 4.34 | 9 | 5.1 | 8.4 | 7.8 | 0.6 | 0.8 | 3.6 | 7.7 | 0.03 | -18.5 | 0.41 | 12.02 | 24.7 | 9.2 | 33.9 | 27 | 28 | 705302 | 7528336 | 557 | 1.57 | 12.91
71,1 | SSF | P40 | 0.825 | 0.024 | 0.151 | 0.28 | 0.6 | 14.5 | 4.4 | 0.1 | 4.41 | 17.4 | 2.6 | 12.6 | 3.3 | 4 | 3.27 | 5.7 | 4.45 | 0.07 | -25.93 | 0.92 | 12.58 | 40.5 | 10.6 | 51.1 | 21 | 35 | 704580 | 7528058 | 545 | 1.55 | 28.6
72,1 | SSF | P40 | 0.911 | 0.014 | 0.075 | 0.17 | 0.7 | 18.8 | 6.2 | 0.1 | 4.09 | 7 | 1.5 | 9.4 | 2.6 | 2.4 | 1.08 | 5.1 | 4.65 | 0.03 | -25.52 | 0.29 | 10.87 | 23.6 | 6.1 | 29.7 | 20 | 46 | 704758 | 7528111 | 547 | 1.56 | 9.07
73,1 | DWS | P40 | 0.837 | 0.025 | 0.138 | 0.24 | 0.6 | 18.7 | 2.2 | 0.1 | 4.14 | 12 | 1.1 | 9 | 2 | 2.7 | 0.7 | 8 | 5.22 | 0.04 | -25.02 | 0.5 | 12.41 | 32.8 | 5.4 | 38.2 | 14 | 60 | 704926 | 7528077 | 558 | 1.52 | 15.26
81,1 | SSF | P40 | 0.862 | 0.025 | 0.113 | 0.28 | 0.4 | 13.2 | 3.7 | 0.3 | 4.87 | 13.7 | 1.5 | 9.4 | 13.9 | 8.5 | 1.83 | 0.2 | 5.31 | 0.05 | -26.79 | 0.54 | 11.61 | 22.4 | 24.2 | 46.6 | 52 | 1 | 704481 | 7527857 | 540 | 1.67 | 18.13
82,1 | SSF | P40 | 0.796 | 0.028 | 0.176 | 0.24 | 0.5 | 55.1 | 3.1 | 0.3 | 4.09 | 23.7 | 1.8 | 12.9 | 3.3 | 2.4 | 1.21 | 10.7 | 3.09 | 0.08 | -27.14 | 1.14 | 15.07 | 50.5 | 6.9 | 57.4 | 12 | 61 | 704701 | 7527877 | 574 | 1.51 | 34.48
83,1 | DWS | P40 | 0.849 | 0.025 | 0.126 | 0.28 | 0.5 | 26.2 | 1.7 | 0.1 | 4 | 11 | 1.1 | 10.4 | 1.2 | 2.6 | 0.79 | 9.5 | 5.76 | 0.04 | -24.57 | 0.49 | 13.33 | 36.8 | 4.6 | 41.4 | 11 | 67 | 704919 | 7527957 | 563 | 1.52 | 14.96
91,1 | DWS | P40 | 0.848 | 0.026 | 0.126 | 0.22 | 0.7 | 28.6 | 2.5 | 0.1 | 3.94 | 12.4 | 4 | 9.9 | 1.7 | 2.7 | 1.08 | 11.2 | 5.2 | 0.04 | -25.77 | 0.58 | 15.51 | 36.4 | 5.5 | 41.9 | 13 | 67 | 704545 | 7527694 | 556 | 1.53 | 17.77
92,1 | DWS | P40 | 0.861 | 0.038 | 0.1 | 0.25 | 0.4 | 35.6 | 1.2 | 0.1 | 3.98 | 13 | 4.4 | 9.6 | 1 | 1.5 | 0.94 | 10.1 | 5.53 | 0.04 | -24.2 | 0.54 | 14.03 | 42.2 | 3.4 | 45.6 | 8 | 75 | 704724 | 7527676 | 569 | 1.53 | 16.52
93,1 | DWS | P40 | 0.837 | 0.037 | 0.126 | 0.23 | 0.3 | 45 | 0.8 | 0.1 | 3.78 | 12.7 | 4.2 | 10.1 | 0.5 | 0.5 | 0.35 | 14.5 | 6.04 | 0.03 | -22.93 | 0.44 | 13.82 | 47.9 | 1.4 | 49.3 | 3 | 91 | 704896 | 7527614 | 589 | 1.5 | 13.22
101,1 | DWS | P40 | 0.885 | 0.014 | 0.101 | 0.26 | 0.8 | 24.7 | 1.3 | 0.1 | 4.16 | 14.4 | 4.4 | 10.7 | 2.2 | 4 | 2.37 | 8.1 | 5.35 | 0.05 | -24.96 | 0.6 | 12.65 | 38.4 | 8.6 | 47 | 18 | 49 | 704503 | 7527507 | 562 | 1.56 | 18.81
102,1 | SSF | P40 | 0.842 | 0.033 | 0.125 | 0.23 | 0.5 | 55.9 | 1.8 | 0.2 | 3.9 | 14.7 | 6 | 11.9 | 1.3 | 1.7 | 1.08 | 12.6 | 4.43 | 0.05 | -26.75 | 0.7 | 12.74 | 53.8 | 4.1 | 57.9 | 7 | 76 | 704689 | 7527496 | 575 | 1.52 | 21.29
103,1 | DWS | P40 | 0.856 | 0.018 | 0.126 | 0.23 | 0.3 | 54.2 | 1.1 | 0.1 | 3.91 | 17 | 4.6 | 12.3 | 0.9 | 1.1 | 0.51 | 15.7 | 4.87 | 0.06 | -26.14 | 0.75 | 13.37 | 60.4 | 2.5 | 62.9 | 4 | 86 | 704864 | 7527502 | 593 | 1.5 | 22.62

## df3
Identifier | Vegetation | Depth | Sand | Silt | Clay | B | Cu | Fe | Mn | Zn | pH | OM | P | S | Ca | Mg | K | Al | N15 | N | C13 | C | C/N | H+Al | SB | CTC | V | m | Coord_X | Coord_Y | Coord_Z | BD | Cstock
22,2 | DWS | P60 | 0.816 | 0.034 | 0.151 | 0.2 | 0.7 | 12.6 | 1 | 0.1 | 4.03 | 8.3 | 3.1 | 9.1 | 0.7 | 1.3 | 0.44 | 9.2 | 7.35 | 0.03 | -22.19 | 0.43 | 13.29 | 32.8 | 2.4 | 35.2 | 7 | 79 | 704787 | 7529115 | 533 | 1.49 | 12.88
23,2 | DWS | P60 | 0.832 | 0.017 | 0.15 | 0.16 | 0.6 | 19.1 | 0.9 | 0.1 | 3.95 | 10.7 | 4.2 | 9.3 | 0.2 | 0.7 | 0.35 | 10.7 | 8.22 | 0.03 | -20.85 | 0.39 | 13.24 | 34.6 | 1.3 | 35.9 | 3 | 90 | 704912 | 7529061 | 540 | 1.49 | 11.62
31,2 | SSF | P60 | 0.86 | 0.027 | 0.112 | 0.27 | 0.8 | 19.3 | 1 | 0.1 | 4.65 | 9.7 | 4 | 8.1 | 10.6 | 4.1 | 0.51 | 1 | 5.13 | 0.03 | -25.26 | 0.4 | 13.47 | 20.4 | 15.2 | 35.6 | 43 | 6 | 704494 | 7528901 | 534 | 1.61 | 12.91
32,2 | DWS | P60 | 0.806 | 0.017 | 0.176 | 0.23 | 0.9 | 28.1 | 1 | 0.1 | 3.87 | 8.7 | 3.1 | 9.9 | 0.8 | 1.1 | 0.6 | 11.3 | 7.61 | 0.03 | -21.82 | 0.42 | 14.08 | 39.2 | 2.5 | 41.7 | 6 | 82 | 704773 | 7528860 | 534 | 1.48 | 12.48
33,2 | DWS | P60 | 0.854 | 0.02 | 0.126 | 0.18 | 0.6 | 23 | 0.7 | 0.1 | 3.93 | 9 | 2.9 | 8.5 | 0.5 | 0.7 | 0.33 | 9.9 | 7.66 | 0.03 | -21.97 | 0.34 | 13.27 | 35.7 | 1.5 | 37.2 | 4 | 87 | 704939 | 7528871 | 541 | 1.5 | 10.23
34,2 | DWS | P60 | 0.835 | 0.027 | 0.138 | 0.22 | 0.7 | 22.2 | 0.5 | 0.1 | 3.91 | 8 | 3.1 | 9.3 | 0.5 | 0.5 | 0.32 | 10.2 | 6.92 | 0.03 | -23.23 | 0.37 | 13.07 | 34.9 | 1.3 | 36.2 | 4 | 89 | 705097 | 7528875 | 556 | 1.49 | 11.07
41,2 | DWS | P60 | 0.819 | 0.03 | 0.151 | 0.18 | 0.9 | 13.6 | 3.1 | 0.1 | 3.98 | 8.3 | 3.5 | 8.8 | 0.8 | 1 | 0.61 | 9.6 | 7.57 | 0.02 | -22.75 | 0.3 | 12.57 | 32.1 | 2.4 | 34.5 | 7 | 80 | 704436 | 7528669 | 541 | 1.49 | 8.99
42,2 | DA | P60 | 0.918 | 0.019 | 0.063 | 0.11 | 0.9 | 28.7 | 0.4 | 0.1 | 4.1 | 4 | 3.3 | 7.4 | 0.6 | 0.2 | 0.19 | 2.6 | 3.18 | 0.01 | -16.38 | 0.15 | 13.16 | 16 | 1 | 17 | 6 | 72 | 704762 | 7528639 | 549 | 1.53 | 4.6
43,2 | DA | P60 | 0.906 | 0.019 | 0.075 | 0.13 | 1.5 | 48.1 | 0.4 | 0.3 | 4.21 | 5 | 3.3 | 7.5 | 2.4 | 0.4 | 0.24 | 2.4 | 3.97 | 0.01 | -17.22 | 0.16 | 15.85 | 16.2 | 3 | 19.2 | 16 | 44 | 704897 | 7528697 | 532 | 1.54 | 4.93
44,2 | DA | P60 | 0.797 | 0.027 | 0.177 | 0.14 | 0.9 | 23.4 | 1 | 0.1 | 3.86 | 9.4 | 3.5 | 8.1 | 0.8 | 1.5 | 0.3 | 12.3 | 7.68 | 0.03 | -20.82 | 0.39 | 13.24 | 39.6 | 2.6 | 42.2 | 6 | 83 | 705116 | 7528688 | 553 | 1.48 | 11.59
51,2 | DWS | P60 | 0.91 | 0.014 | 0.075 | 0.1 | 2.1 | 37.1 | 0.8 | 0.1 | 3.97 | 6.3 | 10.9 | 7.8 | 0.8 | 1 | 0.24 | 5.7 | 4.52 | 0.02 | -18.93 | 0.29 | 15.2 | 22.9 | 2 | 24.9 | 8 | 74 | 704597 | 7528521 | 527 | 1.53 | 8.9
52,2 | DA | P60 | 0.841 | 0.033 | 0.126 | 0.15 | 0.7 | 9.6 | 1.1 | 0.1 | 4.09 | 7 | 11.3 | 8.7 | 3.2 | 1 | 0.27 | 8.7 | 8.06 | 0.03 | -17.89 | 0.31 | 12.08 | 25.2 | 4.5 | 29.7 | 15 | 66 | 704739 | 7528490 | 536 | 1.52 | 9.47
53,2 | DA | P60 | 0.802 | 0.021 | 0.177 | 0.13 | 0.9 | 6.6 | 5.3 | 0.1 | 4.2 | 7.3 | 11.3 | 8.5 | 4.1 | 5.5 | 0.67 | 6.9 | 8.51 | 0.03 | -17.91 | 0.32 | 11.67 | 25.7 | 10.3 | 36 | 29 | 40 | 704923 | 7528491 | 541 | 1.54 | 9.89
54,2 | DA | P60 | 0.81 | 0.014 | 0.176 | 0.15 | 1 | 7.6 | 0.4 | 0.1 | 4.1 | 3.7 | 10.6 | 7.5 | 2.6 | 1.4 | 0.61 | 6.6 | 6.44 | 0.02 | -20.65 | 0.17 | 10.53 | 19.4 | 4.6 | 24 | 19 | 59 | 705123 | 7528477 | 547 | 1.5 | 5.11
55,2 | DA | P60 | 0.833 | 0.015 | 0.151 | 0.18 | 0.9 | 21.4 | 1.6 | 0.1 | 3.95 | 7.3 | 12.4 | 9.1 | 1 | 0.8 | 0.27 | 10.9 | 8.28 | 0.03 | -19.07 | 0.39 | 12.39 | 34.2 | 2.1 | 36.3 | 6 | 84 | 705373 | 7528492 | 555 | 1.49 | 11.67
62,2 | DWS | P60 | 0.778 | 0.02 | 0.202 | 0.22 | 0.8 | 15.7 | 1.6 | 0.1 | 4 | 7.3 | 11.3 | 8.5 | 0.5 | 1.8 | 0.49 | 10.7 | 7.06 | 0.03 | -22.79 | 0.39 | 12.24 | 33.8 | 2.8 | 36.6 | 8 | 79 | 704659 | 7528300 | 550 | 1.47 | 11.51
63,2 | DA | P60 | 0.764 | 0.021 | 0.215 | 0.16 | 0.7 | 26.5 | 1 | 0.1 | 4.09 | 11 | 12.9 | 8.1 | 4.1 | 1.3 | 0.5 | 9.1 | 6.37 | 0.04 | -17.7 | 0.54 | 12.65 | 36 | 5.9 | 41.9 | 14 | 61 | 704901 | 7528334 | 551 | 1.49 | 16.1
65,2 | DA | P60 | 0.877 | 0.022 | 0.1 | 0.16 | 0.6 | 11.1 | 0.7 | 0.1 | 4.12 | 7 | 11.8 | 8.5 | 4 | 0.5 | 0.26 | 7.5 | 8.26 | 0.02 | -17.18 | 0.31 | 12.5 | 27.7 | 4.8 | 32.5 | 15 | 61 | 705302 | 7528336 | 557 | 1.54 | 9.56
71,2 | SSF | P60 | 0.848 | 0.026 | 0.126 | 0.23 | 0.6 | 8.7 | 4 | 0.1 | 4.32 | 13.4 | 12.6 | 11.2 | 2.7 | 3.2 | 3.25 | 6.4 | 5.27 | 0.05 | -25.37 | 0.55 | 11.91 | 34.9 | 9.2 | 44.1 | 21 | 41 | 704580 | 7528058 | 545 | 1.56 | 17.16
72,2 | SSF | P60 | 0.907 | 0.017 | 0.075 | 0.16 | 0.8 | 15 | 5.7 | 0.1 | 4.08 | 5 | 28.9 | 9.1 | 1.8 | 2 | 0.76 | 6.9 | 5.5 | 0.02 | -24.12 | 0.19 | 11.33 | 22.4 | 4.6 | 27 | 17 | 60 | 704758 | 7528111 | 547 | 1.55 | 5.9
73,2 | DWS | P60 | 0.818 | 0.03 | 0.152 | 0.21 | 0.6 | 15.1 | 2.4 | 0.1 | 4.07 | 8.3 | 2.6 | 8.1 | 2.4 | 2.2 | 0.59 | 9 | 6.08 | 0.03 | -23.13 | 0.42 | 13.1 | 34.6 | 5.2 | 39.8 | 13 | 63 | 704926 | 7528077 | 558 | 1.51 | 12.75
81,2 | SSF | P60 | 0.854 | 0.02 | 0.127 | 0.23 | 0.7 | 14.8 | 3.6 | 0.2 | 4.36 | 7.7 | 3.3 | 9 | 8.5 | 6.7 | 1.32 | 3.2 | 6.84 | 0.03 | -25.59 | 0.4 | 11.64 | 24.4 | 16.5 | 40.9 | 40 | 16 | 704481 | 7527857 | 540 | 1.61 | 12.93
82,2 | SSF | P60 | 0.842 | 0.033 | 0.126 | 0.2 | 0.6 | 26 | 1.7 | 0.2 | 3.99 | 13.7 | 3.8 | 9.7 | 1.9 | 1.9 | 1.24 | 10.8 | 5.56 | 0.04 | -25.01 | 0.57 | 14.71 | 45 | 5 | 50 | 10 | 68 | 704701 | 7527877 | 574 | 1.52 | 17.42
83,2 | DWS | P60 | 0.839 | 0.035 | 0.126 | 0.25 | 0.5 | 20.9 | 1.1 | 0.1 | 3.93 | 7.3 | 2.9 | 9.6 | 1 | 1.5 | 0.72 | 11.2 | 7.09 | 0.03 | -22.59 | 0.4 | 14.06 | 37.2 | 3.2 | 40.4 | 8 | 78 | 704919 | 7527957 | 563 | 1.51 | 12.13
91,2 | DWS | P60 | 0.819 | 0.029 | 0.152 | 0.22 | 0.8 | 25.3 | 2.1 | 0.1 | 3.95 | 7.7 | 2 | 9 | 2.2 | 1.7 | 0.68 | 11.3 | 6.61 | 0.03 | -22.49 | 0.45 | 13.16 | 41.8 | 4.6 | 46.4 | 10 | 71 | 704545 | 7527694 | 556 | 1.51 | 13.62
92,2 | DWS | P60 | 0.902 | 0.022 | 0.076 | 0.23 | 0.4 | 27.2 | 0.8 | 0.1 | 3.97 | 11 | 2.9 | 9.4 | 0.7 | 1 | 0.57 | 10.6 | 7.04 | 0.03 | -22.2 | 0.47 | 13.98 | 40 | 2.3 | 42.3 | 5 | 82 | 704724 | 7527676 | 569 | 1.53 | 14.42
93,2 | DWS | P60 | 0.818 | 0.031 | 0.151 | 0.2 | 0.3 | 23.2 | 0.4 | 0.1 | 3.84 | 7 | 2.4 | 9.7 | 0.2 | 0.2 | 0.14 | 11.2 | 8.13 | 0.02 | -19.33 | 0.35 | 14.25 | 37.6 | 0.5 | 38.1 | 1 | 95 | 704896 | 7527614 | 589 | 1.48 | 10.39
101,2 | DWS | P60 | 0.833 | 0.016 | 0.151 | 0.26 | 0.9 | 19 | 1 | 0.1 | 4.03 | 9 | 3.3 | 9 | 1.6 | 2.3 | 1.77 | 10.7 | 6.75 | 0.04 | -22.33 | 0.48 | 12.65 | 38.8 | 5.7 | 44.5 | 13 | 65 | 704503 | 7527507 | 562 | 1.52 | 14.61
102,2 | SSF | P60 | 0.806 | 0.017 | 0.177 | 0.22 | 0.5 | 37.5 | 1.5 | 0.1 | 3.83 | 10.7 | 4.2 | 10.1 | 1.2 | 1.3 | 1.02 | 14.2 | 5.43 | 0.05 | -26.34 | 0.66 | 13.49 | 49.4 | 3.5 | 52.9 | 7 | 80 | 704689 | 7527496 | 575 | 1.49 | 19.68
103,2 | DWS | P60 | 0.811 | 0.038 | 0.151 | 0.16 | 0.2 | 21.7 | 0.5 | 0.1 | 3.91 | 8 | 3.1 | 10.1 | 0.6 | 0.7 | 0.25 | 13.5 | 7.58 | 0.03 | -20.87 | 0.44 | 14.5 | 43.1 | 1.6 | 44.7 | 3 | 90 | 704864 | 7527502 | 593 | 1.49 | 13.13

## df4
Identifier | Vegetation | Depth | Sand | Silt | Clay | B | Cu | Fe | Mn | Zn | pH | OM | P | S | Ca | Mg | K | Al | N15 | N | C13 | C | C/N | H+Al | SB | CTC | V | m | Coord_X | Coord_Y | Coord_Z | BD | Cstock
22.3 | DWS | P80 | 0.841 | 0.033 | 0.126 | 0.22 | 0.6 | 11.9 | 2.8 | 0.1 | 4.05 | 7 | 6.6 | 10.4 | 0.8 | 1.2 | 0.36 | 10 | 7.54 | 0.02 | -21.48 | 0.34 | 13.61 | 31.8 | 2.4 | 34.2 | 7 | 81 | 704787 | 7529115 | 533 | 1.51 | 10.27
23,3 | DWS | P80 | 0.854 | 0.021 | 0.126 | 0.17 | 0.5 | 12.5 | 0.5 | 0.1 | 3.94 | 4 | 6.6 | 9 | 0.2 | 0.6 | 1.78 | 12.2 | 8.99 | 0.02 | -18.7 | 0.27 | 13.59 | 31.1 | 2.6 | 33.7 | 8 | 83 | 704912 | 7529061 | 540 | 1.51 | 8.17
31,3 | SSF | P80 | 0.888 | 0.01 | 0.101 | 0.16 | 0.9 | 17.9 | 0.9 | 0.1 | 4.59 | 5 | 6.6 | 8.3 | 9.9 | 3.6 | 0.7 | 1.1 | 6.53 | 0.02 | -23.94 | 0.27 | 12.99 | 18.2 | 14.2 | 32.4 | 44 | 7 | 704494 | 7528901 | 534 | 1.61 | 8.71
32,3 | DWS | P80 | 0.844 | 0.03 | 0.126 | 0.23 | 0.7 | 15.5 | 4.9 | 0.1 | 3.93 | 7.7 | 6 | 11 | 0.7 | 0.9 | 0.53 | 10 | 8.2 | 0.02 | -20.33 | 0.29 | 15.11 | 31.1 | 2.1 | 33.2 | 6 | 82 | 704773 | 7528860 | 534 | 1.5 | 8.75
33,3 | DWS | P80 | 0.862 | 0.013 | 0.126 | 0.23 | 0.6 | 19.1 | 0.7 | 0.1 | 3.92 | 6 | 6.2 | 10 | 0.2 | 0.6 | 0.34 | 11.8 | 7.84 | 0.02 | -19.67 | 0.26 | 13.47 | 33.5 | 1.1 | 34.6 | 3 | 91 | 704939 | 7528871 | 541 | 1.5 | 7.81
34,3 | DWS | P80 | 0.853 | 0.022 | 0.126 | 0.16 | 0.6 | 18.1 | 0.4 | 0.1 | 3.9 | 6.3 | 6 | 9.3 | 0.2 | 0.6 | 0.22 | 9.6 | 7.62 | 0.03 | -22.4 | 0.38 | 13.51 | 32.8 | 1 | 33.8 | 3 | 90 | 705097 | 7528875 | 556 | 1.5 | 11.4
41,3 | DWS | P80 | 0.826 | 0.022 | 0.151 | 0.24 | 0.9 | 9.8 | 3.3 | 0.1 | 3.91 | 5.3 | 6 | 11.9 | 0.5 | 0.9 | 0.45 | 11.2 | 8.01 | 0.02 | -21.9 | 0.31 | 12.96 | 34.2 | 1.9 | 36.1 | 5 | 86 | 704436 | 7528669 | 541 | 1.49 | 9.27
42,3 | DA | P80 | 0.934 | 0.016 | 0.05 | 0.1 | 1.1 | 9.8 | 0.4 | 0.1 | 4.15 | 2 | 5.5 | 7.7 | 0.7 | 0.3 | 0.16 | 2.5 | 3.78 | 0.01 | -16.62 | 0.09 | 12.82 | 12 | 1.2 | 13.2 | 9 | 68 | 704762 | 7528639 | 549 | 1.54 | 2.77
43,3 | DA | P80 | 0.917 | 0.02 | 0.062 | 0.1 | 1.2 | 27.8 | 0.3 | 0.3 | 4.2 | 1.3 | 6.6 | 7.7 | 1.8 | 0.3 | 0.17 | 1.7 | 3.4 | 0.01 | -16.22 | 0.12 | 14.01 | 12.4 | 2.3 | 14.7 | 15 | 43 | 704897 | 7528697 | 532 | 1.54 | 3.7
44,3 | DA | P80 | 0.829 | 0.02 | 0.151 | 0.11 | 0.6 | 8.1 | 0.5 | 0.1 | 3.94 | 3.7 | 6.2 | 9 | 0.4 | 0.7 | 0.3 | 12.7 | 8.56 | 0.02 | -18.58 | 0.22 | 13.28 | 30.4 | 1.4 | 31.8 | 4 | 90 | 705116 | 7528688 | 553 | 1.49 | 6.56
51,3 | DWS | P80 | 0.864 | 0.01 | 0.126 | 0.1 | 1.3 | 13.5 | 0.9 | 0.1 | 4.02 | 1.3 | 6 | 7.2 | 2.1 | 1.4 | 0.35 | 6.7 | 4.79 | 0.01 | -19.54 | 0.13 | 13.21 | 18.6 | 3.9 | 22.5 | 17 | 64 | 704597 | 7528521 | 527 | 1.52 | 3.96
52,3 | DA | P80 | 0.837 | 0.012 | 0.151 | 0.14 | 0.6 | 8.3 | 0.9 | 0.1 | 4.04 | 4 | 7.1 | 8 | 2.6 | 0.6 | 0.3 | 9.8 | 8.75 | 0.02 | -17.66 | 0.27 | 12.22 | 26 | 3.5 | 29.5 | 12 | 74 | 704739 | 7528490 | 536 | 1.5 | 8.14
53,3 | DA | P80 | 0.829 | 0.021 | 0.151 | 0.13 | 0.8 | 6.7 | 4.6 | 0.1 | 4.1 | 5.7 | 6.6 | 8.4 | 2.5 | 4.1 | 0.51 | 8.5 | 8.22 | 0.02 | -19.24 | 0.26 | 11.04 | 26.8 | 7.1 | 33.9 | 21 | 54 | 704923 | 7528491 | 541 | 1.53 | 7.98
54,3 | DA | P80 | 0.858 | 0.017 | 0.126 | 0.11 | 0.8 | 3.5 | 0.4 | 0.1 | 4.01 | 1 | 6.2 | 8 | 2.9 | 1.4 | 0.42 | 9.3 | 6.34 | 0.01 | -20.56 | 0.13 | 10.35 | 32.1 | 4.7 | 36.8 | 13 | 66 | 705123 | 7528477 | 547 | 1.53 | 3.98
55,3 | DA | P80 | 0.854 | 0.021 | 0.126 | 0.13 | 0.9 | 16.2 | 1.6 | 0.1 | 3.91 | 4.3 | 17.3 | 8.3 | 0.6 | 0.9 | 0.36 | 11.2 | 8.49 | 0.02 | -18.24 | 0.26 | 12.54 | 32.8 | 1.9 | 34.7 | 5 | 86 | 705373 | 7528492 | 555 | 1.5 | 7.84
62,3 | DWS | P80 | 0.818 | 0.019 | 0.163 | 0.16 | 0.8 | 13.5 | 2.3 | 0.1 | 3.88 | 8.7 | 1.3 | 8.4 | 0.8 | 0.9 | 0.72 | 11.1 | 7.34 | 0.03 | -22.56 | 0.36 | 12.36 | 95 | 2.4 | 97.4 | 2 | 82 | 704659 | 7528300 | 550 | 1.49 | 10.74
63,3 | DA | P80 | 0.833 | 0.017 | 0.15 | 0.15 | 0.5 | 12.6 | 0.5 | 0.1 | 3.95 | 9 | 1.3 | 7.8 | 1.9 | 0.7 | 0.33 | 11 | 7.67 | 0.03 | -17.44 | 0.34 | 12.74 | 31.8 | 2.9 | 34.7 | 8 | 79 | 704901 | 7528334 | 551 | 1.5 | 10.22
65,3 | DA | P80 | 0.858 | 0.016 | 0.126 | 0.13 | 0.6 | 10.2 | 0.5 | 0.1 | 3.94 | 6.7 | 1.1 | 7.7 | 1.9 | 0.5 | 0.3 | 9.1 | 8.8 | 0.02 | -16.51 | 0.28 | 12.79 | 27.4 | 2.7 | 30.1 | 9 | 77 | 705302 | 7528336 | 557 | 1.51 | 8.48
71,3 | SSF | P80 | 0.853 | 0.021 | 0.126 | 0.21 | 0.8 | 11.7 | 5 | 0.1 | 4.2 | 11.7 | 2.2 | 10.1 | 2.3 | 3.2 | 2.22 | 7.6 | 5.49 | 0.04 | -24.88 | 0.42 | 11.65 | 34.6 | 7.7 | 42.3 | 18 | 50 | 704580 | 7528058 | 545 | 1.55 | 13.02
72,3 | SSF | P80 | 0.901 | 0.024 | 0.075 | 0.14 | 0.8 | 14.1 | 6.3 | 0.1 | 4 | 7 | 1.8 | 8.4 | 1.3 | 1.9 | 0.55 | 6.6 | 6.43 | 0.02 | -23.57 | 0.22 | 10.69 | 22.2 | 3.8 | 26 | 14 | 64 | 704758 | 7528111 | 547 | 1.54 | 6.81
73,3 | DWS | P80 | 0.826 | 0.023 | 0.151 | 0.22 | 0.6 | 14.1 | 1.6 | 0.1 | 4.04 | 9 | 2 | 9 | 1.6 | 2 | 0.5 | 9.4 | 7.92 | 0.03 | -22.24 | 0.41 | 13.3 | 33.1 | 4.1 | 37.2 | 11 | 70 | 704926 | 7528077 | 558 | 1.51 | 12.39
81,3 | SSF | P80 | 0.84 | 0.034 | 0.126 | 0.25 | 0.9 | 15.4 | 3.9 | 0.2 | 4.34 | 12 | 2.4 | 10 | 9.1 | 7 | 1.22 | 3.4 | 6.2 | 0.04 | -25.36 | 0.45 | 11.37 | 26 | 17.3 | 43.3 | 40 | 16 | 704481 | 7527857 | 540 | 1.62 | 14.6
82,3 | SSF | P80 | 0.826 | 0.023 | 0.151 | 0.34 | 0.6 | 23.4 | 1.6 | 0.1 | 3.97 | 14.4 | 0.9 | 9.6 | 1.5 | 2.3 | 1.12 | 10.9 | 5.91 | 0.04 | -24.12 | 0.54 | 15.02 | 42.2 | 4.9 | 47.1 | 10 | 69 | 704701 | 7527877 | 574 | 1.51 | 16.37
83,3 | DWS | P80 | 0.831 | 0.018 | 0.151 | 0.26 | 0.5 | 16.9 | 1.3 | 0.1 | 3.9 | 8.3 | 0.9 | 10.6 | 0.7 | 1.3 | 0.73 | 10.6 | 7.08 | 0.03 | -22.02 | 0.4 | 13.71 | 36 | 2.7 | 38.7 | 7 | 80 | 704919 | 7527957 | 563 | 1.5 | 12
91,3 | DWS | P80 | 0.814 | 0.035 | 0.151 | 0.21 | 0.7 | 22.1 | 1.7 | 0.1 | 3.9 | 8 | 0.9 | 8.1 | 2.7 | 1.5 | 0.75 | 14.1 | 7.47 | 0.03 | -21.87 | 0.4 | 12.65 | 42.7 | 5 | 47.7 | 10 | 74 | 704545 | 7527694 | 556 | 1.51 | 12.14
92,3 | DWS | P80 | 0.829 | 0.02 | 0.151 | 0.17 | 0.4 | 22.5 | 0.6 | 0.1 | 3.97 | 9.7 | 0.9 | 10.4 | 0.8 | 1 | 0.74 | 11.7 | 7.3 | 0.03 | -21 | 0.42 | 14.09 | 38.4 | 2.5 | 40.9 | 6 | 82 | 704724 | 7527676 | 569 | 1.49 | 12.59
93,3 | DWS | P80 | 0.816 | 0.033 | 0.151 | 0.16 | 0.3 | 14.8 | 0.4 | 0.1 | 3.89 | 6.7 | 0.9 | 10.9 | 0.2 | 0.3 | 0.25 | 12.2 | 8.62 | 0.02 | -18.14 | 0.28 | 14.26 | 32.4 | 0.8 | 33.2 | 2 | 94 | 704896 | 7527614 | 589 | 1.48 | 8.33
101,3 | DWS | P80 | 0.808 | 0.015 | 0.177 | 0.2 | 0.9 | 21.3 | 1.1 | 0.1 | 4.02 | 10.7 | 0.9 | 8.3 | 1.5 | 2.1 | 2 | 12.1 | 6.91 | 0.04 | -22.64 | 0.5 | 12.95 | 37.2 | 5.6 | 42.8 | 13 | 68 | 704503 | 7527507 | 562 | 1.5 | 15.08
102,3 | SSF | P80 | 0.799 | 0.025 | 0.176 | 0.2 | 0.5 | 36.3 | 1 | 0.1 | 3.81 | 10.4 | 0.9 | 9.3 | 0.6 | 1 | 0.79 | 15.4 | 5.91 | 0.04 | -25.28 | 0.52 | 13.05 | 50.5 | 2.4 | 52.9 | 5 | 87 | 704689 | 7527496 | 575 | 1.48 | 15.44
103,3 | DWS | P80 | 0.803 | 0.021 | 0.175 | 0.12 | 0.3 | 19 | 0.3 | 0.1 | 3.9 | 8.7 | 0.9 | 12.9 | 0.3 | 0.4 | 0.32 | 14.1 | 7.82 | 0.03 | -19.9 | 0.41 | 14.22 | 41.8 | 1 | 42.8 | 2 | 93 | 704864 | 7527502 | 593 | 1.47 | 12.1

## df5
Identifier | Vegetation | Depth | Sand | Silt | Clay | B | Cu | Fe | Mn | Zn | pH | OM | P | S | Ca | Mg | K | Al | N15 | N | C13 | C | C/N | H+Al | SB | CTC | V | m | Coord_X | Coord_Y | Coord_Z | BD | Cstock
22,4 | DWS | P100 | 0.841 | 0.034 | 0.125 | 0.16 | 0.6 | 8.2 | 1.4 | 0.1 | 3.96 | 6 | 0.9 | 21.6 | 0.7 | 0.8 | 0.32 | 10.7 | 9.08 | 0.02 | -18.48 | 0.25 | 12.7 | 30.8 | 1.8 | 32.6 | 6 | 85 | 704787 | 7529115 | 533 | 1.5 | 7.54
23,4 | DWS | P100 | 0.847 | 0.027 | 0.125 | 0.15 | 0.5 | 11.1 | 0.5 | 0.1 | 3.91 | 7.3 | 0.9 | 10.6 | 0.2 | 0.4 | 0.27 | 11.8 | 8.57 | 0.02 | -18.27 | 0.24 | 12.97 | 31.1 | 0.9 | 32 | 3 | 93 | 704912 | 7529061 | 540 | 1.5 | 7.2
31,4 | SSF | P100 | 0.876 | 0.024 | 0.1 | 0.12 | 1 | 19.6 | 0.7 | 0.1 | 4.31 | 6.7 | 0.9 | 9.1 | 8.1 | 3.3 | 0.52 | 2.9 | 6.54 | 0.02 | -23.62 | 0.31 | 12.72 | 19.8 | 11.9 | 31.7 | 38 | 20 | 704494 | 7528901 | 534 | 1.59 | 9.89
32,4 | DWS | P100 | 0.839 | 0.036 | 0.126 | 0.16 | 0.6 | 9.8 | 0.9 | 0.1 | 3.88 | 7 | 0.9 | 16.8 | 0.6 | 0.5 | 0.52 | 11.3 | 9.19 | 0.02 | -18.39 | 0.25 | 14.52 | 30.1 | 1.6 | 31.7 | 5 | 87 | 704773 | 7528860 | 534 | 1.5 | 7.53
33,4 | DWS | P100 | 0.853 | 0.022 | 0.125 | 0.12 | 0.6 | 16 | 0.7 | 0.1 | 3.9 | 7.7 | 0.9 | 10.9 | 0.3 | 0.7 | 0.24 | 9.6 | 8.53 | 0.02 | -19.78 | 0.26 | 13.37 | 33.5 | 1.2 | 34.7 | 4 | 89 | 704939 | 7528871 | 541 | 1.5 | 7.82
34,4 | DWS | P100 | 0.852 | 0.023 | 0.125 | 0.18 | 0.6 | 13.6 | 0.9 | 0.1 | 3.9 | 7.3 | 0.9 | 17 | 0.3 | 0.6 | 0.32 | 10.8 | 7.42 | 0.02 | -20.89 | 0.24 | 13.26 | 30.1 | 1.2 | 31.3 | 4 | 90 | 705097 | 7528875 | 556 | 1.5 | 7.21
41,4 | DWS | P100 | 0.812 | 0.037 | 0.151 | 0.19 | 0.8 | 8.3 | 3.5 | 0.1 | 3.88 | 6.3 | 0.9 | 15.8 | 0.4 | 1 | 0.66 | 10.6 | 9.22 | 0.02 | -20.11 | 0.26 | 12.9 | 33.5 | 2.1 | 35.6 | 6 | 84 | 704436 | 7528669 | 541 | 1.49 | 7.78
42,4 | DA | P100 | 0.902 | 0.023 | 0.075 | 0.1 | 0.8 | 9.3 | 0.5 | 0.1 | 4.3 | 2.7 | 0.9 | 8 | 4.7 | 1.4 | 0.38 | 1.4 | 5.94 | 0.01 | -18.21 | 0.06 | 10.07 | 11.7 | 6.5 | 18.2 | 36 | 18 | 704762 | 7528639 | 549 | 1.57 | 1.88
43,4 | DA | P100 | 0.899 | 0.026 | 0.075 | 0.1 | 0.9 | 20.1 | 0.3 | 0.2 | 4.31 | 3 | 0.9 | 10.4 | 1.9 | 0.3 | 0.3 | 0.7 | 6.46 | 0.01 | -17.91 | 0.06 | 13.17 | 11 | 2.5 | 13.5 | 19 | 22 | 704897 | 7528697 | 532 | 1.54 | 1.84
44,4 | DA | P100 | 0.828 | 0.021 | 0.151 | 0.15 | 0.5 | 6.7 | 0.5 | 0.1 | 3.94 | 5.3 | 0.9 | 11.7 | 0.5 | 0.7 | 0.39 | 12 | 8.93 | 0.02 | -18.01 | 0.21 | 12.73 | 30.4 | 1.6 | 32 | 5 | 88 | 705116 | 7528688 | 553 | 1.49 | 6.27
51,4 | DWS | P100 | 0.82 | 0.028 | 0.153 | 0.11 | 1.5 | 15.9 | 1.4 | 0.2 | 3.98 | 4 | 0.9 | 8.1 | 1.9 | 2 | 0.66 | 8.4 | 6.34 | 0.01 | -18.94 | 0.17 | 11.43 | 23.6 | 4.6 | 28.2 | 16 | 65 | 704597 | 7528521 | 527 | 1.51 | 5.15
52,4 | DA | P100 | 0.832 | 0.017 | 0.151 | 0.16 | 0.6 | 4.3 | 1 | 0.1 | 4.03 | 5 | 3.3 | 8.8 | 1.5 | 0.4 | 0.93 | 9.5 | 8.51 | 0.02 | -16.93 | 0.23 | 11.43 | 24.1 | 2.8 | 26.9 | 11 | 77 | 704739 | 7528490 | 536 | 1.5 | 6.91
53,4 | DA | P100 | 0.835 | 0.014 | 0.151 | 0.15 | 0.8 | 3.5 | 3.8 | 0.1 | 4 | 5.3 | 3.8 | 7.7 | 1.5 | 1.6 | 0.9 | 11.6 | 9.35 | 0.02 | -18.42 | 0.2 | 10.13 | 29.2 | 4 | 33.2 | 12 | 74 | 704923 | 7528491 | 541 | 1.51 | 6.05
54,4 | DA | P100 | 0.848 | 0.026 | 0.126 | 0.13 | 0.8 | 2.7 | 0.2 | 0.1 | 3.97 | 2.3 | 2.4 | 9 | 2.3 | 0.7 | 0.87 | 10.9 | 7.3 | 0.01 | -19.64 | 0.1 | 9.38 | 23.6 | 3.9 | 27.5 | 14 | 74 | 705123 | 7528477 | 547 | 1.52 | 3.05
55,4 | DA | P100 | 0.854 | 0.02 | 0.126 | 0.12 | 0.8 | 17.4 | 1.7 | 0.1 | 3.9 | 5.3 | 3.5 | 8.1 | 0.7 | 0.7 | 0.44 | 10.4 | 8.67 | 0.02 | -17.8 | 0.26 | 12.58 | 31.4 | 1.8 | 33.2 | 6 | 85 | 705373 | 7528492 | 555 | 1.5 | 7.84
62,4 | DWS | P100 | 0.821 | 0.028 | 0.151 | 0.19 | 0.7 | 8.8 | 1.3 | 0.1 | 3.96 | 6 | 3.5 | 8.3 | 0.2 | 0.6 | 0.6 | 12.6 | 8.71 | 0.02 | -20.6 | 0.25 | 11.68 | 31.1 | 1.4 | 32.5 | 4 | 90 | 704659 | 7528300 | 550 | 1.49 | 7.46
63,4 | DA | P100 | 0.831 | 0.018 | 0.151 | 0.13 | 0.4 | 7.5 | 0.3 | 0.1 | 3.98 | 5.3 | 2.9 | 8.1 | 0.9 | 0.4 | 2.18 | 10.6 | 8.45 | 0.02 | -17.45 | 0.24 | 12.52 | 29.2 | 3.5 | 32.7 | 11 | 75 | 704901 | 7528334 | 551 | 1.5 | 7.24
65,4 | DA | P100 | 0.854 | 0.02 | 0.126 | 0.17 | 0.5 | 5.9 | 0.5 | 0.1 | 4.01 | 6.3 | 3.1 | 7.8 | 1.7 | 0.5 | 0.42 | 8.8 | 9.27 | 0.02 | -16.72 | 0.23 | 13.12 | 26.3 | 2.6 | 28.9 | 9 | 77 | 705302 | 7528336 | 557 | 1.51 | 6.96
71,4 | SSF | P100 | 0.841 | 0.033 | 0.126 | 0.27 | 1 | 10.4 | 6.7 | 0.1 | 4.03 | 11 | 4.6 | 8.3 | 2.2 | 4.8 | 1.8 | 8.3 | 6.42 | 0.04 | -24.81 | 0.49 | 12.88 | 34.2 | 8.8 | 43 | 20 | 49 | 704580 | 7528058 | 545 | 1.55 | 15.26
72,4 | SSF | P100 | 0.887 | 0.013 | 0.101 | 0.14 | 0.8 | 13.5 | 9.8 | 0.1 | 4.18 | 4.7 | 1.2 | 8.1 | 1 | 1.6 | 0.8 | 7.3 | 7.27 | 0.02 | -22.61 | 0.2 | 10.58 | 23.4 | 3.4 | 26.8 | 13 | 68 | 704758 | 7528111 | 547 | 1.53 | 6.13
73,4 | DWS | P100 | 0.834 | 0.015 | 0.151 | 0.22 | 0.6 | 13 | 1.4 | 0.1 | 3.98 | 7.7 | 3.8 | 14.1 | 1.6 | 1.8 | 0.81 | 8.8 | 6.99 | 0.03 | -21.72 | 0.34 | 12.75 | 32.8 | 4.2 | 37 | 11 | 68 | 704926 | 7528077 | 558 | 1.51 | 10.28
81,4 | SSF | P100 | 0.818 | 0.031 | 0.151 | 0.23 | 1 | 14.4 | 3.5 | 0.1 | 4.04 | 9.4 | 4.2 | 9 | 8.3 | 5.8 | 1.45 | 4.8 | 6.64 | 0.04 | -25.13 | 0.45 | 11.89 | 29.8 | 15.6 | 45.4 | 34 | 24 | 704481 | 7527857 | 540 | 1.59 | 14.37
82,4 | SSF | P100 | 0.812 | 0.037 | 0.151 | 0.2 | 0.6 | 20.3 | 1.6 | 0.1 | 4.2 | 10 | 3.5 | 9.1 | 1.3 | 1.8 | 0.99 | 12.2 | 6.86 | 0.03 | -23.08 | 0.43 | 14.26 | 43.6 | 4.1 | 47.7 | 9 | 75 | 704701 | 7527877 | 574 | 1.51 | 12.99
83,4 | DWS | P100 | 0.832 | 0.017 | 0.151 | 0.2 | 0.5 | 12.5 | 1.3 | 0.1 | 3.98 | 7 | 2.6 | 10.7 | 0.6 | 1.2 | 0.59 | 10.7 | 7.96 | 0.02 | -21.07 | 0.32 | 13.44 | 33.1 | 2.4 | 35.5 | 7 | 82 | 704919 | 7527957 | 563 | 1.49 | 9.59
91,4 | DWS | P100 | 0.814 | 0.032 | 0.154 | 0.23 | 0.7 | 11.8 | 1.5 | 0.1 | 3.85 | 7 | 2.6 | 8.8 | 1.2 | 0.9 | 0.71 | 15.4 | 8.03 | 0.02 | -20.69 | 0.3 | 12.67 | 43.1 | 2.8 | 45.9 | 6 | 85 | 704545 | 7527694 | 556 | 1.5 | 9
92,4 | DWS | P100 | 0.82 | 0.029 | 0.151 | 0.28 | 0.4 | 21.3 | 0.6 | 0.1 | 3.98 | 8.7 | 2.9 | 10.1 | 0.4 | 0.7 | 0.54 | 11.9 | 7.32 | 0.03 | -21.09 | 0.41 | 13.73 | 36 | 1.6 | 37.6 | 4 | 88 | 704724 | 7527676 | 569 | 1.49 | 12.23
93,4 | DWS | P100 | 0.813 | 0.036 | 0.151 | 0.15 | 0.2 | 10.1 | 0.2 | 0.1 | 3.95 | 6 | 2 | 9.3 | 0.4 | 0.1 | 0.27 | 12.1 | 9.54 | 0.02 | -18.45 | 0.23 | 13.97 | 31.8 | 0.8 | 32.6 | 2 | 94 | 704896 | 7527614 | 589 | 1.48 | 6.84
101,4 | DWS | P100 | 0.806 | 0.017 | 0.176 | 0.23 | 0.9 | 16.5 | 1 | 0.1 | 4.01 | 9.7 | 5.8 | 8.5 | 1.4 | 1.8 | 2.55 | 13.2 | 7.61 | 0.03 | -21.55 | 0.43 | 12.7 | 38.4 | 5.8 | 44.2 | 13 | 70 | 704503 | 7527507 | 562 | 1.51 | 12.99
102,4 | SSF | P100 | 0.797 | 0.027 | 0.176 | 0.17 | 0.5 | 31.3 | 0.9 | 0.1 | 3.84 | 8.3 | 5.5 | 9.7 | 0.6 | 0.9 | 0.94 | 13.8 | 6.48 | 0.03 | -24.24 | 0.4 | 13.2 | 47.4 | 2.4 | 49.8 | 5 | 85 | 704689 | 7527496 | 575 | 1.48 | 11.88
103,4 | DWS | P100 | 0.821 | 0.028 | 0.151 | 0.13 | 0.2 | 9.8 | 0.4 | 0.1 | 3.91 | 6.3 | 5.1 | 12.5 | 0.2 | 0.3 | 0.74 | 13 | 9.07 | 0.02 | -18.67 | 0.29 | 14.08 | 35.7 | 1.2 | 36.9 | 3 | 91 | 704864 | 7527502 | 593 | 1.49 | 8.64

## Plot
identifier | Depth | Vegetation | Cstock | C13 | SB | C | Clay | pH | Silt | Sand | N15 | N | BD | C/N
S 31 | P20 | SSF | 34.52 | -26.33 | 34.9 | 0.98 | 101 | 4.94 | 18 | 881 | 3.34 | 0.07 | 1.76 | 13.26
S 31,1 | P40 | SSF | 26.52 | -26.69 | 24.4 | 0.79 | 113 | 4.75 | 15 | 872 | 3.94 | 0.06 | 1.67 | 13.56
S 31,2 | P60 | SSF | 12.91 | -25.26 | 15.2 | 0.4 | 112 | 4.65 | 27 | 860 | 5.13 | 0.03 | 1.61 | 13.47
S 31,3 | P80 | SSF | 8.71 | -23.94 | 14.2 | 0.27 | 101 | 4.59 | 10 | 888 | 6.53 | 0.02 | 1.61 | 12.99
S 31,4 | P100 | SSF | 9.89 | -23.62 | 11.9 | 0.31 | 100 | 4.31 | 24 | 876 | 6.54 | 0.02 | 1.59 | 12.72
S 71 | P20 | SSF | 41.07 | -26.44 | 16.1 | 1.28 | 127 | 4.47 | 14 | 859 | 3.75 | 0.1 | 1.6 | 13.08
71,1 | P40 | SSF | 28.6 | -25.93 | 10.6 | 0.92 | 151 | 4.41 | 24 | 825 | 4.45 | 0.07 | 1.55 | 12.58
S 71,2 | P60 | SSF | 17.16 | -25.37 | 9.2 | 0.55 | 126 | 4.32 | 26 | 848 | 5.27 | 0.05 | 1.56 | 11.91
S 71,3 | P80 | SSF | 13.02 | -24.88 | 7.7 | 0.42 | 126 | 4.2 | 21 | 848 | 5.49 | 0.04 | 1.55 | 11.65
S 71,4 | P100 | SSF | 15.26 | -24.81 | 8.8 | 0.49 | 126 | 4.03 | 33 | 848 | 6.42 | 0.04 | 1.55 | 12.88
S 72 | P20 | SSF | 12.69 | -26.42 | 12.9 | 0.39 | 50 | 4.18 | 23 | 848 | 3.56 | 0.03 | 1.62 | 11.25
S 72,1 | P40 | SSF | 9.07 | -25.52 | 6.1 | 0.29 | 75 | 4.09 | 14 | 848 | 4.65 | 0.03 | 1.56 | 10.87
S 72,2 | P60 | SSF | 5.9 | -24.12 | 4.6 | 0.19 | 75 | 4.08 | 17 | 848 | 5.5 | 0.02 | 1.55 | 11.33
S 72,3 | P80 | SSF | 6.81 | -23.57 | 3.8 | 0.22 | 75 | 4 | 24 | 848 | 6.43 | 0.02 | 1.54 | 10.69
S 72,4 | P100 | SSF | 6.13 | -22.61 | 3.4 | 0.2 | 101 | 4.18 | 13 | 848 | 7.27 | 0.02 | 1.53 | 10.58
S 81 | P20 | SSF | 36.47 | -26.93 | 32.2 | 1.04 | 75 | 4.99 | 25 | 848 | 4.02 | 0.09 | 1.75 | 12.03
S 81,1 | P40 | SSF | 18.13 | -26.79 | 24.2 | 0.54 | 113 | 4.87 | 25 | 848 | 5.31 | 0.05 | 1.67 | 11.61
S 81,2 | P60 | SSF | 12.93 | -25.59 | 16.5 | 0.4 | 127 | 4.36 | 20 | 848 | 6.84 | 0.03 | 1.61 | 11.64
S 81,3 | P80 | SSF | 14.6 | -25.36 | 17.3 | 0.45 | 126 | 4.34 | 34 | 848 | 6.2 | 0.04 | 1.62 | 11.37
S 81,4 | P100 | SSF | 14.37 | -25.13 | 15.6 | 0.45 | 151 | 4.04 | 31 | 848 | 6.64 | 0.04 | 1.59 | 11.89
S 82 | P20 | SSF | 36.78 | -27.27 | 9.3 | 1.15 | 38 | 4.19 | 16 | 848 | 2.63 | 0.07 | 1.59 | 15.5
S 82,1 | P40 | SSF | 34.48 | -27.14 | 6.9 | 1.14 | 176 | 4.09 | 28 | 848 | 3.09 | 0.08 | 1.51 | 15.07
S 82,2 | P60 | SSF | 17.42 | -25.01 | 5 | 0.57 | 126 | 3.99 | 33 | 848 | 5.56 | 0.04 | 1.52 | 14.71
S 82,3 | P80 | SSF | 16.37 | -24.12 | 4.9 | 0.54 | 151 | 3.97 | 23 | 848 | 5.91 | 0.04 | 1.51 | 15.02
S 82,4 | P100 | SSF | 12.99 | -23.08 | 4.1 | 0.43 | 151 | 4.2 | 37 | 848 | 6.86 | 0.03 | 1.51 | 14.26
S 102 | P20 | SSF | 24.67 | -27.37 | 4.6 | 0.79 | 50 | 3.88 | 21 | 848 | 3.78 | 0.06 | 1.56 | 12.57
S 102,1 | P40 | SSF | 21.29 | -26.75 | 4.1 | 0.7 | 125 | 3.9 | 33 | 848 | 4.43 | 0.05 | 1.52 | 12.74
S 102,2 | P60 | SSF | 19.68 | -26.34 | 3.5 | 0.66 | 177 | 3.83 | 17 | 848 | 5.43 | 0.05 | 1.49 | 13.49
S 102,3 | P80 | SSF | 15.44 | -25.28 | 2.4 | 0.52 | 176 | 3.81 | 25 | 848 | 5.91 | 0.04 | 1.48 | 13.05
S 102,4 | P100 | SSF | 11.88 | -24.24 | 2.4 | 0.4 | 176 | 3.84 | 27 | 848 | 6.48 | 0.03 | 1.48 | 13.2
S 42 | P20 | DA | 19.9 | -16.04 | 3.5 | 0.64 | 50 | 4.04 | 12 | 938 | 4.02 | 0.05 | 1.55 | 13.08
S 42,1 | P40 | DA | 9.26 | -16.17 | 1.7 | 0.3 | 50 | 4.07 | 26 | 924 | 4.38 | 0.02 | 1.54 | 13.48
S 42,2 | P60 | DA | 4.6 | -16.38 | 1 | 0.15 | 63 | 4.1 | 19 | 918 | 3.18 | 0.01 | 1.53 | 13.16
S 42,3 | P80 | DA | 2.77 | -16.62 | 1.2 | 0.09 | 50 | 4.15 | 16 | 934 | 3.78 | 0.01 | 1.54 | 12.82
S 42,4 | P100 | DA | 1.88 | -18.21 | 6.5 | 0.06 | 75 | 4.3 | 23 | 902 | 5.94 | 0.01 | 1.57 | 10.07
S 43 | P20 | DA | 32.24 | -15.74 | 12.5 | 1.02 | 126 | 4.1 | 10 | 864 | 5.26 | 0.07 | 1.58 | 15.16
S 43,1 | P40 | DA | 13.7 | -16.05 | 10.1 | 0.43 | 75 | 4.11 | 16 | 909 | 5.14 | 0.03 | 1.59 | 15.12
S 43,2 | P60 | DA | 4.93 | -17.22 | 3 | 0.16 | 75 | 4.21 | 19 | 906 | 3.97 | 0.01 | 1.54 | 15.85
S 43,3 | P80 | DA | 3.7 | -16.22 | 2.3 | 0.12 | 62 | 4.2 | 20 | 917 | 3.4 | 0.01 | 1.54 | 14.01
S 43,4 | P100 | DA | 1.84 | -17.91 | 2.5 | 0.06 | 75 | 4.31 | 26 | 899 | 6.46 | 0.01 | 1.54 | 13.17
S 44 | P20 | DA | 22.75 | -22.37 | 7.5 | 0.73 | 101 | 4.13 | 22 | 877 | 3.99 | 0.05 | 1.55 | 14.67
S 44,1 | P40 | DA | 16.73 | -21.87 | 6 | 0.54 | 100 | 4 | 35 | 865 | 5.48 | 0.04 | 1.54 | 13.71
S 44,2 | P60 | DA | 11.59 | -20.82 | 2.6 | 0.39 | 177 | 3.86 | 27 | 797 | 7.68 | 0.03 | 1.48 | 13.24
S 44,3 | P80 | DA | 6.56 | -18.58 | 1.4 | 0.22 | 151 | 3.94 | 20 | 829 | 8.56 | 0.02 | 1.49 | 13.28
S 44,4 | P100 | DA | 6.27 | -18.01 | 1.6 | 0.21 | 151 | 3.94 | 21 | 828 | 8.93 | 0.02 | 1.49 | 12.73
S 52 | P20 | DA | 13.5 | -17.38 | 6.9 | 0.43 | 75 | 4.21 | 26 | 899 | 5.02 | 0.04 | 1.56 | 11.7
S 52,1 | P40 | DA | 10.97 | -18.25 | 4 | 0.36 | 125 | 4.12 | 23 | 852 | 6.38 | 0.03 | 1.52 | 11.62
S 52,2 | P60 | DA | 9.47 | -17.89 | 4.5 | 0.31 | 126 | 4.09 | 33 | 841 | 8.06 | 0.03 | 1.52 | 12.08
S 52,3 | P80 | DA | 8.14 | -17.66 | 3.5 | 0.27 | 151 | 4.04 | 12 | 837 | 8.75 | 0.02 | 1.5 | 12.22
S 52,4 | P100 | DA | 6.91 | -16.93 | 2.8 | 0.23 | 151 | 4.03 | 17 | 832 | 8.51 | 0.02 | 1.5 | 11.43
S 53 | P20 | DA | 21.84 | -19.21 | 15.3 | 0.67 | 75 | 4.68 | 29 | 896 | 4.94 | 0.05 | 1.63 | 12.36
S 53,1 | P40 | DA | 9.63 | -18.74 | 6.3 | 0.31 | 101 | 4.16 | 15 | 885 | 7.18 | 0.03 | 1.55 | 11.35
S 53,2 | P60 | DA | 9.89 | -17.91 | 10.3 | 0.32 | 177 | 4.2 | 21 | 802 | 8.51 | 0.03 | 1.54 | 11.67
S 53,3 | P80 | DA | 7.98 | -19.24 | 7.1 | 0.26 | 151 | 4.1 | 21 | 829 | 8.22 | 0.02 | 1.53 | 11.04
S 53,4 | P100 | DA | 6.05 | -18.42 | 4 | 0.2 | 151 | 4 | 14 | 835 | 9.35 | 0.02 | 1.51 | 10.13
S 54 | P20 | DA | 12.49 | -20.7 | 11.1 | 0.39 | 75 | 4.5 | 23 | 902 | 3.99 | 0.03 | 1.6 | 11.8
S 54,1 | P40 | DA | 5.96 | -19.51 | 8.2 | 0.19 | 100 | 4.41 | 24 | 876 | 5.87 | 0.02 | 1.56 | 11.71
S 54,2 | P60 | DA | 5.11 | -20.65 | 4.6 | 0.17 | 176 | 4.1 | 14 | 810 | 6.44 | 0.02 | 1.5 | 10.53
S 54,3 | P80 | DA | 3.98 | -20.56 | 4.7 | 0.13 | 126 | 4.01 | 17 | 858 | 6.34 | 0.01 | 1.53 | 10.35
S 54,4 | P100 | DA | 3.05 | -19.64 | 3.9 | 0.1 | 126 | 3.97 | 26 | 848 | 7.3 | 0.01 | 1.52 | 9.38
S 55 | P20 | DA | 19.4 | -19.98 | 5.7 | 0.62 | 63 | 4.16 | 21 | 916 | 5.17 | 0.05 | 1.56 | 12.87
S 55,1 | P40 | DA | 11.05 | -19.76 | 1.7 | 0.37 | 150 | 4.01 | 23 | 827 | 6.66 | 0.03 | 1.49 | 12.64
S 55,2 | P60 | DA | 11.67 | -19.07 | 2.1 | 0.39 | 151 | 3.95 | 15 | 833 | 8.28 | 0.03 | 1.49 | 12.39
S 55,3 | P80 | DA | 7.84 | -18.24 | 1.9 | 0.26 | 126 | 3.91 | 21 | 854 | 8.49 | 0.02 | 1.5 | 12.54
S 55,4 | P100 | DA | 7.84 | -17.8 | 1.8 | 0.26 | 126 | 3.9 | 20 | 854 | 8.67 | 0.02 | 1.5 | 12.58
S 63 | P20 | DA | 21.74 | -17.33 | 7.6 | 0.7 | 113 | 4.15 | 23 | 864 | 4.9 | 0.05 | 1.55 | 12.79
S 63,1 | P40 | DA | 23.32 | -17.59 | 7.1 | 0.75 | 101 | 4.13 | 17 | 883 | 5.45 | 0.06 | 1.55 | 12.79
S 63,2 | P60 | DA | 16.1 | -17.7 | 5.9 | 0.54 | 215 | 4.09 | 21 | 764 | 6.37 | 0.04 | 1.49 | 12.65
S 63,3 | P80 | DA | 10.22 | -17.44 | 2.9 | 0.34 | 150 | 3.95 | 17 | 833 | 7.67 | 0.03 | 1.5 | 12.74
S 63,4 | P100 | DA | 7.24 | -17.45 | 3.5 | 0.24 | 151 | 3.98 | 18 | 831 | 8.45 | 0.02 | 1.5 | 12.52
S 65 | P20 | DA | 22.73 | -17.98 | 9.8 | 0.71 | 50 | 4.27 | 30 | 920 | 6.81 | 0.06 | 1.6 | 12.13
S 65,1 | P40 | DA | 12.91 | -18.5 | 9.2 | 0.41 | 101 | 4.34 | 13 | 886 | 7.7 | 0.03 | 1.57 | 12.02
S 65,2 | P60 | DA | 9.56 | -17.18 | 4.8 | 0.31 | 100 | 4.12 | 22 | 877 | 8.26 | 0.02 | 1.54 | 12.5
S 65,3 | P80 | DA | 8.48 | -16.51 | 2.7 | 0.28 | 126 | 3.94 | 16 | 858 | 8.8 | 0.02 | 1.51 | 12.79
S 65,4 | P100 | DA | 6.96 | -16.72 | 2.6 | 0.23 | 126 | 4.01 | 20 | 854 | 9.27 | 0.02 | 1.51 | 13.12
S22 | P20 | DWS | 22.33 | -26.17 | 6.9 | 0.71 | 63 | 4.44 | 27 | 910 | 4.39 | 0.06 | 1.57 | 12.76
S22,1 | P40 | DWS | 15.11 | -25.37 | 4.2 | 0.48 | 25 | 4.19 | 34 | 941 | 5.06 | 0.04 | 1.57 | 12.37
S22,2 | P60 | DWS | 12.88 | -22.19 | 2.4 | 0.43 | 151 | 4.03 | 34 | 816 | 7.35 | 0.03 | 1.49 | 13.29
S22,3 | P80 | DWS | 10.27 | -21.48 | 2.4 | 0.34 | 126 | 4.05 | 33 | 841 | 7.54 | 0.02 | 1.51 | 13.61
S 22,4 | P100 | DWS | 7.54 | -18.48 | 1.8 | 0.25 | 125 | 3.96 | 34 | 841 | 9.08 | 0.02 | 1.5 | 12.7
S 23 | P20 | DWS | 18.27 | -26.37 | 3.5 | 0.59 | 63 | 4.01 | 24 | 913 | 4.15 | 0.05 | 1.54 | 12.98
S 23,1 | P40 | DWS | 12.97 | -24.36 | 1.9 | 0.42 | 50 | 3.92 | 27 | 923 | 6.02 | 0.03 | 1.54 | 12.64
S 23,2 | P60 | DWS | 11.62 | -20.85 | 1.3 | 0.39 | 150 | 3.95 | 17 | 832 | 8.22 | 0.03 | 1.49 | 13.24
S 23,3 | P80 | DWS | 8.17 | -18.7 | 2.6 | 0.27 | 126 | 3.94 | 21 | 854 | 8.99 | 0.02 | 1.51 | 13.59
S 23,4 | P100 | DWS | 7.2 | -18.27 | 0.9 | 0.24 | 125 | 3.91 | 27 | 847 | 8.57 | 0.02 | 1.5 | 12.97
S 32 | P20 | DWS | 19.18 | -25.01 | 6.7 | 0.62 | 113 | 4.11 | 15 | 872 | 5.73 | 0.05 | 1.54 | 13.2
S 32,1 | P40 | DWS | 13.62 | -24.45 | 4.1 | 0.44 | 75 | 4 | 17 | 908 | 6.28 | 0.03 | 1.54 | 13.38
S 32,2 | P60 | DWS | 12.48 | -21.82 | 2.5 | 0.42 | 176 | 3.87 | 17 | 806 | 7.61 | 0.03 | 1.48 | 14.08
S 32,3 | P80 | DWS | 8.75 | -20.33 | 2.1 | 0.29 | 126 | 3.93 | 30 | 844 | 8.2 | 0.02 | 1.5 | 15.11
S 32,4 | P100 | DWS | 7.53 | -18.39 | 1.6 | 0.25 | 126 | 3.88 | 36 | 839 | 9.19 | 0.02 | 1.5 | 14.52
S 33 | P20 | DWS | 23.84 | -26.15 | 3.7 | 0.77 | 63 | 4.16 | 27 | 910 | 4.17 | 0.06 | 1.54 | 12.51
S 33,1 | P40 | DWS | 15.87 | -25.13 | 2.9 | 0.52 | 100 | 4.06 | 23 | 876 | 5.62 | 0.04 | 1.52 | 13.5
S 33,2 | P60 | DWS | 10.23 | -21.97 | 1.5 | 0.34 | 126 | 3.93 | 20 | 854 | 7.66 | 0.03 | 1.5 | 13.27
S 33,3 | P80 | DWS | 7.81 | -19.67 | 1.1 | 0.26 | 126 | 3.92 | 13 | 862 | 7.84 | 0.02 | 1.5 | 13.47
S 33,4 | P100 | DWS | 7.82 | -19.78 | 1.2 | 0.26 | 125 | 3.9 | 22 | 853 | 8.53 | 0.02 | 1.5 | 13.37
S 34 | P20 | DWS | 18.3 | -26.44 | 3.8 | 0.59 | 63 | 3.94 | 25 | 912 | 3.95 | 0.04 | 1.55 | 13.9
S 34,1 | P40 | DWS | 16.77 | -25.97 | 3.1 | 0.54 | 50 | 3.98 | 22 | 928 | 5.25 | 0.04 | 1.55 | 13.85
S 34,2 | P60 | DWS | 11.07 | -23.23 | 1.3 | 0.37 | 138 | 3.91 | 27 | 835 | 6.92 | 0.03 | 1.49 | 13.07
S 34,3 | P80 | DWS | 11.4 | -22.4 | 1 | 0.38 | 126 | 3.9 | 22 | 853 | 7.62 | 0.03 | 1.5 | 13.51
S 34,4 | P100 | DWS | 7.21 | -20.89 | 1.2 | 0.24 | 125 | 3.9 | 23 | 852 | 7.42 | 0.02 | 1.5 | 13.26
S 41 | P20 | DWS | 18.09 | -26.14 | 5.8 | 0.58 | 75 | 4.07 | 27 | 898 | 3.97 | 0.05 | 1.56 | 11.68
S 41,1 | P40 | DWS | 11.21 | -24.76 | 2.9 | 0.37 | 126 | 4.03 | 38 | 837 | 6.48 | 0.03 | 1.51 | 12.12
S 41,2 | P60 | DWS | 8.99 | -22.75 | 2.4 | 0.3 | 151 | 3.98 | 30 | 819 | 7.57 | 0.02 | 1.49 | 12.57
S 41,3 | P80 | DWS | 9.27 | -21.9 | 1.9 | 0.31 | 151 | 3.91 | 22 | 826 | 8.01 | 0.02 | 1.49 | 12.96
S 41,4 | P100 | DWS | 7.78 | -20.11 | 2.1 | 0.26 | 151 | 3.88 | 37 | 812 | 9.22 | 0.02 | 1.49 | 12.9
S 51 | P20 | DWS | 84.54 | -17.88 | 3.2 | 2.93 | 224 | 3.67 | 23 | 753 | 4.43 | 0.19 | 1.44 | 15.39
S 51,1 | P40 | DWS | 18.06 | -18.19 | 1.8 | 0.6 | 125 | 3.88 | 16 | 859 | 4.44 | 0.04 | 1.5 | 15.63
S 51,2 | P60 | DWS | 8.9 | -18.93 | 2 | 0.29 | 75 | 3.97 | 14 | 910 | 4.52 | 0.02 | 1.53 | 15.2
S 51,3 | P80 | DWS | 3.96 | -19.54 | 3.9 | 0.13 | 126 | 4.02 | 10 | 864 | 4.79 | 0.01 | 1.52 | 13.21
S 51,4 | P100 | DWS | 5.15 | -18.94 | 4.6 | 0.17 | 153 | 3.98 | 28 | 820 | 6.34 | 0.01 | 1.51 | 11.43
S 62 | P20 | DWS | 20.38 | -26.47 | 4.7 | 0.66 | 88 | 4.06 | 22 | 890 | 3.14 | 0.05 | 1.54 | 12.19
S 62,1 | P40 | DWS | 12.95 | -25.57 | 3.5 | 0.43 | 151 | 4.03 | 15 | 835 | 4.85 | 0.03 | 1.5 | 12.59
S62,2 | P60 | DWS | 11.51 | -22.79 | 2.8 | 0.39 | 202 | 4 | 20 | 778 | 7.06 | 0.03 | 1.47 | 12.24
S 62,3 | P80 | DWS | 10.74 | -22.56 | 2.4 | 0.36 | 163 | 3.88 | 19 | 818 | 7.34 | 0.03 | 1.49 | 12.36
S 62,4 | P100 | DWS | 7.46 | -20.6 | 1.4 | 0.25 | 151 | 3.96 | 28 | 821 | 8.71 | 0.02 | 1.49 | 11.68
S 73 | P20 | DWS | 25.21 | -26.9 | 10 | 0.79 | 63 | 4.3 | 26 | 911 | 3.53 | 0.06 | 1.59 | 12.31
S 73,1 | P40 | DWS | 15.26 | -25.02 | 5.4 | 0.5 | 138 | 4.14 | 25 | 837 | 5.22 | 0.04 | 1.52 | 12.41
S 73,2 | P60 | DWS | 12.75 | -23.13 | 5.2 | 0.42 | 152 | 4.07 | 30 | 818 | 6.08 | 0.03 | 1.51 | 13.1
S 73,3 | P80 | DWS | 12.39 | -22.24 | 4.1 | 0.41 | 151 | 4.04 | 23 | 826 | 7.92 | 0.03 | 1.51 | 13.3
S 73,4 | P100 | DWS | 10.28 | -21.72 | 4.2 | 0.34 | 151 | 3.98 | 15 | 834 | 6.99 | 0.03 | 1.51 | 12.75
S 83 | P20 | DWS | 23.47 | -26.37 | 8.4 | 0.75 | 101 | 4.14 | 23 | 877 | 3.66 | 0.05 | 1.56 | 13.71
S 83,1 | P40 | DWS | 14.96 | -24.57 | 4.6 | 0.49 | 126 | 4 | 25 | 849 | 5.76 | 0.04 | 1.52 | 13.33
S 83,2 | P60 | DWS | 12.13 | -22.59 | 3.2 | 0.4 | 126 | 3.93 | 35 | 839 | 7.09 | 0.03 | 1.51 | 14.06
S 83,3 | P80 | DWS | 12 | -22.02 | 2.7 | 0.4 | 151 | 3.9 | 18 | 831 | 7.08 | 0.03 | 1.5 | 13.71
S 83,4 | P100 | DWS | 9.59 | -21.07 | 2.4 | 0.32 | 151 | 3.98 | 17 | 832 | 7.96 | 0.02 | 1.49 | 13.44
S 91 | P20 | DWS | 20.48 | -26 | 7.9 | 0.64 | 25 | 3.95 | 19 | 956 | 4.33 | 0.05 | 1.6 | 13.4
S 91,1 | P40 | DWS | 17.77 | -25.77 | 5.5 | 0.58 | 126 | 3.94 | 26 | 848 | 5.2 | 0.04 | 1.53 | 15.51
S 91,2 | P60 | DWS | 13.62 | -22.49 | 4.6 | 0.45 | 152 | 3.95 | 29 | 819 | 6.61 | 0.03 | 1.51 | 13.16
S 91,3 | P80 | DWS | 12.14 | -21.87 | 5 | 0.4 | 151 | 3.9 | 35 | 814 | 7.47 | 0.03 | 1.51 | 12.65
S 91,4 | P100 | DWS | 9 | -20.69 | 2.8 | 0.3 | 154 | 3.85 | 32 | 814 | 8.03 | 0.02 | 1.5 | 12.67
S 92 | P20 | DWS | 21.65 | -25.71 | 4.7 | 0.71 | 126 | 4.07 | 12 | 862 | 4.12 | 0.05 | 1.52 | 13.96
S 92,1 | P40 | DWS | 16.52 | -24.2 | 3.4 | 0.54 | 100 | 3.98 | 38 | 861 | 5.53 | 0.04 | 1.53 | 14.03
S 92,2 | P60 | DWS | 14.42 | -22.2 | 2.3 | 0.47 | 76 | 3.97 | 22 | 902 | 7.04 | 0.03 | 1.53 | 13.98
S 92,3 | P80 | DWS | 12.59 | -21 | 2.5 | 0.42 | 151 | 3.97 | 20 | 829 | 7.3 | 0.03 | 1.49 | 14.09
S92,4 | P100 | DWS | 12.23 | -21.09 | 1.6 | 0.41 | 151 | 3.98 | 29 | 820 | 7.32 | 0.03 | 1.49 | 13.73
S 93 | P20 | DWS | 22.07 | -25.69 | 1.3 | 0.73 | 101 | 3.64 | 13 | 886 | 3.55 | 0.05 | 1.51 | 13.99
S 93,1 | P40 | DWS | 13.22 | -22.93 | 1.4 | 0.44 | 126 | 3.78 | 37 | 837 | 6.04 | 0.03 | 1.5 | 13.82
S 93,2 | P60 | DWS | 10.39 | -19.33 | 0.5 | 0.35 | 151 | 3.84 | 31 | 818 | 8.13 | 0.02 | 1.48 | 14.25
S 93,3 | P80 | DWS | 8.33 | -18.14 | 0.8 | 0.28 | 151 | 3.89 | 33 | 816 | 8.62 | 0.02 | 1.48 | 14.26
S 93,4 | P100 | DWS | 6.84 | -18.45 | 0.8 | 0.23 | 151 | 3.95 | 36 | 813 | 9.54 | 0.02 | 1.48 | 13.97
S 101 | P20 | DWS | 27.1 | -26.11 | 10.8 | 0.85 | 76 | 4.32 | 22 | 903 | 3.86 | 0.07 | 1.59 | 12.85
S 101,1 | P40 | DWS | 18.81 | -24.96 | 8.6 | 0.6 | 101 | 4.16 | 14 | 885 | 5.35 | 0.05 | 1.56 | 12.65
S 101,2 | P60 | DWS | 14.61 | -22.33 | 5.7 | 0.48 | 151 | 4.03 | 16 | 833 | 6.75 | 0.04 | 1.52 | 12.65
S 101,3 | P80 | DWS | 15.08 | -22.64 | 5.6 | 0.5 | 177 | 4.02 | 15 | 808 | 6.91 | 0.04 | 1.5 | 12.95
S 101,4 | P100 | DWS | 12.99 | -21.55 | 5.8 | 0.43 | 176 | 4.01 | 17 | 806 | 7.61 | 0.03 | 1.51 | 12.7
S 103 | P20 | DWS | 27 | -25.87 | 2.8 | 0.87 | 75 | 3.93 | 17 | 908 | 4.3 | 0.06 | 1.53 | 13.9
S 103,1 | P40 | DWS | 22.62 | -26.14 | 2.5 | 0.75 | 126 | 3.91 | 18 | 856 | 4.87 | 0.06 | 1.5 | 13.37
S 103,2 | P60 | DWS | 13.13 | -20.87 | 1.6 | 0.44 | 151 | 3.91 | 38 | 811 | 7.58 | 0.03 | 1.49 | 14.5
S 103,3 | P80 | DWS | 12.1 | -19.9 | 1 | 0.41 | 175 | 3.9 | 21 | 803 | 7.82 | 0.03 | 1.47 | 14.22
S 103,4 | P100 | DWS | 8.64 | -18.67 | 1.2 | 0.29 | 151 | 3.91 | 28 | 821 | 9.07 | 0.02 | 1.49 | 14.08